## Hoja 1
HRF040 | m | Lagrimero prefabricado, de hormigón.
Lagrimero prefabricado de hormigón, con un ángulo de inclinación de 10°, de color beige, en piezas de 500x450x60 mm, con goterón, para cubrición de muros, y anclaje metálico de acero inoxidable en su cara inferior; recibida con mortero de cemento, confeccionado en obra, con aditivo hidrófugo, dosificación 1:4, sobre el que se introducen los anclajes metálicos; y rejuntado entre piezas y, en su caso, de las uniones con los muros con mortero de juntas especial para prefabricados de hormigón.
Rubro |  | Unidad | Descripción | Cantidad | Costo unitario | Costo parcial
1 |  |  | Materiales
mt20ahp010w |  | m | Lagrimero prefabricado de hormigón, con un ángulo de inclinación de 10°, de color beige, en piezas de 500x450x60 mm, con goterón, para cubrición de muros, y anclaje metálico de acero inoxidable en su cara inferior. | 1.1 | 39.84 | 43.82
mt08aaa010a |  | m³ | Agua. | 0.006 | 1.83 | 0.01
mt01arg005a |  | t | Arena de cantera, para mortero preparado en obra. | 0.017 | 24.41 | 0.41
mt08cem000c |  | kg | Cemento gris en sacos. | 4.275 | 0.17 | 0.73
mt08adt010 |  | kg | Aditivo hidrófugo para impermeabilización de morteros u hormigones. | 0.086 | 1.46 | 0.13
mt09mcr235 |  | kg | Mortero de juntas para prefabricados de hormigón y piedra artificial, compuesto de cemento, agregados, pigmentos y aditivos especiales. | 0.034 | 2.93 | 0.1
|  |  |  | Subtotal materiales: |  | 45.2
2 |  |  | Equipo y maquinaria
mq06hor010 |  | h | Concretera eléctrica con una capacidad de amasado de 160 l. | 0.009 | 3.75 | 0.03
|  |  |  | Subtotal equipo y maquinaria: |  | 0.03
3 |  |  | Mano de obra
mo020 |  | h | Albañil. | 0.417 | 10.34 | 4.31
mo113 |  | h | Peón de albañil. | 0.535 | 6.38 | 3.41
|  |  |  | Subtotal mano de obra: |  | 7.72
4 |  |  | Herramienta menor
|  | % | Herramienta menor | 2 | 52.95 | 1.06
Coste de mantenimiento decenal: $ 3,78 en los primeros 10 años. |  |  |  | Costos directos (1+2+3+4): |  | 54.01