## Hoja 1
HRF040 | m |  | Lagrimero prefabricado, de hormigón.
Lagrimero prefabricado de hormigón, con un ángulo de inclinación de 10°, de color beige, en piezas de 500x500x65 mm, con goterón, para cubrición de muros, y anclaje metálico de acero inoxidable en su cara inferior; recibida con mortero de cemento, confeccionado en obra, con aditivo hidrófugo, dosificación 1:4, sobre el que se introducen los anclajes metálicos; y rejuntado entre piezas y, en su caso, de las uniones con los muros con mortero de juntas especial para prefabricados de hormigón.
Rubro |  | Unidad |  | Descripción | Cantidad | Costo unitario | Costo parcial
1 |  |  |  | Materiales
mt20ahp010x |  | m |  | Lagrimero prefabricado de hormigón, con un ángulo de inclinación de 10°, de color beige, en piezas de 500x500x65 mm, con goterón, para cubrición de muros, y anclaje metálico de acero inoxidable en su cara inferior. | 1.1 | 46.79 | 51.47
mt08aaa010a |  | m³ |  | Agua. | 0.006 | 1.83 | 0.01
mt01arg005a |  | t |  | Arena de cantera, para mortero preparado en obra. | 0.019 | 24.41 | 0.46
mt08cem000c |  | kg |  | Cemento gris en sacos. | 4.75 | 0.17 | 0.81
mt08adt010 |  | kg |  | Aditivo hidrófugo para impermeabilización de morteros u hormigones. | 0.095 | 1.46 | 0.14
mt09mcr235 |  | kg |  | Mortero de juntas para prefabricados de hormigón y piedra artificial, compuesto de cemento, agregados, pigmentos y aditivos especiales. | 0.038 | 2.93 | 0.11
[5 empty] | Subtotal materiales: |  | 53
2 |  |  |  | Equipo y maquinaria
mq06hor010 |  | h |  | Concretera eléctrica con una capacidad de amasado de 160 l. | 0.01 | 3.75 | 0.04
[5 empty] | Subtotal equipo y maquinaria: |  | 0.04
3 |  |  |  | Mano de obra
mo020 |  | h |  | Albañil. | 0.417 | 10.34 | 4.31
mo113 |  | h |  | Peón de albañil. | 0.548 | 6.38 | 3.5
[5 empty] | Subtotal mano de obra: |  | 7.81
4 |  |  |  | Herramienta menor
|  | % |  | Herramienta menor | 2 | 60.85 | 1.22
Coste de mantenimiento decenal: $ 4,34 en los primeros 10 años. |  |  |  |  | Costos directos (1+2+3+4): |  | 62.07