## Hoja 1
HRG010 | Ud |  | Gárgola.
Gárgola de hormigón polímero, de color blanco, de 140x350 mm de sección, recibida con adhesivo cementoso.
Rubro |  | Unidad |  | Descripción | Cantidad | Costo unitario | Costo parcial
1 |  |  |  | Materiales
mt20wwa040 |  | kg |  | Adhesivo cementoso flexible y de gran adherencia. | 0.3 | 0.65 | 0.2
mt20ghp010h |  | Ud |  | Gárgola de hormigón polímero, de color blanco, de 140x350 mm de sección, de superficie pulida y base rectangular, con goterón inferior. | 1 | 14.3 | 14.3
mt20wwa035 |  | Ud |  | Bote de imprimación para masillas (250 cm³). | 0.016 | 6.9 | 0.11
mt20wwa030 |  | Ud |  | Bote de masilla de poliuretano impermeable (310 cm³). | 0.032 | 6.78 | 0.22
[5 empty] | Subtotal materiales: |  | 14.83
2 |  |  |  | Mano de obra
mo020 |  | h |  | Albañil. | 0.127 | 4.18 | 0.53
mo113 |  | h |  | Peón de albañil. | 0.127 | 2.54 | 0.32
[5 empty] | Subtotal mano de obra: |  | 0.85
3 |  |  |  | Herramienta menor
|  | % |  | Herramienta menor | 2 | 15.68 | 0.31
Coste de mantenimiento decenal: $ 2,24 en los primeros 10 años. |  |  |  |  | Costos directos (1+2+3): |  | 15.99