## Hoja 1
HRG010 | Ud | Gárgola.
Gárgola prefabricada de hormigón, de color blanco, recibida con adhesivo cementoso.
Rubro |  | Unidad | Descripción | Cantidad | Costo unitario | Costo parcial
1 |  |  | Materiales
mt20wwa040 |  | kg | Adhesivo cementoso flexible y de gran adherencia. | 0.3 | 0.65 | 0.2
mt20gpa010d |  | Ud | Gárgola prefabricada de hormigón, de color blanco, de 8x31 cm. | 1 | 4.13 | 4.13
mt20wwa035 |  | Ud | Bote de imprimación para masillas (250 cm³). | 0.016 | 6.9 | 0.11
mt20wwa030 |  | Ud | Bote de masilla de poliuretano impermeable (310 cm³). | 0.032 | 6.78 | 0.22
|  |  |  | Subtotal materiales: |  | 4.66
2 |  |  | Mano de obra
mo020 |  | h | Albañil. | 0.127 | 4.18 | 0.53
mo113 |  | h | Peón de albañil. | 0.127 | 2.54 | 0.32
|  |  |  | Subtotal mano de obra: |  | 0.85
3 |  |  | Herramienta menor
|  | % | Herramienta menor | 2 | 5.51 | 0.11
Coste de mantenimiento decenal: $ 0,79 en los primeros 10 años. |  |  |  | Costos directos (1+2+3): |  | 5.62