## Hoja 1
HRG010 | Ud |  | Gárgola.
Gárgola de aluminio lacado en color, de 50x50 mm de sección, recibida con masilla de silicona neutra.
Rubro |  | Unidad |  | Descripción | Cantidad | Costo unitario | Costo parcial
1 |  |  |  | Materiales
mt15sja100 |  | Ud |  | Cartucho de masilla de silicona neutra. | 0.1 | 4.53 | 0.45
mt20gal010b |  | Ud |  | Gárgola de aluminio lacado en color, de 50x50 mm de sección, realizada a partir de perfil cuadrado de aluminio y terminada con corte formando ángulo de 45°. | 1 | 3.35 | 3.35
[5 empty] | Subtotal materiales: |  | 3.8
2 |  |  |  | Mano de obra
mo020 |  | h |  | Albañil. | 0.064 | 4.18 | 0.27
mo113 |  | h |  | Peón de albañil. | 0.064 | 2.54 | 0.16
[5 empty] | Subtotal mano de obra: |  | 0.43
3 |  |  |  | Herramienta menor
|  | % |  | Herramienta menor | 2 | 4.23 | 0.08
Coste de mantenimiento decenal: $ 0,60 en los primeros 10 años. |  |  |  |  | Costos directos (1+2+3): |  | 4.31