## Hoja 1
HRG010 |  | Ud |  | Gárgola.
Gárgola de tubo de acero con resistencia mejorada a la corrosión atmosférica (corten) S355J0WP, de 100 mm de diámetro, 500 mm de longitud y 2 mm de espesor, recibida con masilla de silicona neutra.
Rubro | Unidad |  | Descripción |  | Cantidad | Costo unitario | Costo parcial
1 |  |  | Materiales
mt15sja100 | Ud |  | Cartucho de masilla de silicona neutra. |  | 0.1 | 4.53 | 0.45
mt20gac010b | Ud |  | Gárgola de tubo de acero con resistencia mejorada a la corrosión atmosférica (corten) S355J0WP, de 100 mm de diámetro, 500 mm de longitud y 2 mm de espesor. |  | 1 | 203.23 | 203.23
[5 empty] | Subtotal materiales: |  | 203.68
2 |  |  | Mano de obra
mo020 | h |  | Albañil. |  | 0.076 | 4.18 | 0.32
mo113 | h |  | Peón de albañil. |  | 0.076 | 2.54 | 0.19
[5 empty] | Subtotal mano de obra: |  | 0.51
3 |  |  | Herramienta menor
| % |  | Herramienta menor |  | 2 | 204.19 | 4.08
Coste de mantenimiento decenal: $ 29,16 en los primeros 10 años. |  |  |  |  | Costos directos (1+2+3): |  | 208.27