## Hoja 1
HRG010 |  | Ud |  | Gárgola.
Desagüe horizontal de acero inoxidable AISI 304, formado por placa en L de 100x100 mm, y tubo de salida de 45 mm de diámetro y 250 mm de longitud, recibida con adhesivo cementoso.
Rubro | Unidad |  | Descripción |  | Cantidad | Costo unitario | Costo parcial
1 |  |  | Materiales
mt20wwa040 | kg |  | Adhesivo cementoso flexible y de gran adherencia. |  | 0.3 | 0.65 | 0.2
mt15res080a | Ud |  | Desagüe horizontal de acero inoxidable AISI 304, formado por placa en L de 100x100 mm, y tubo de salida de 45 mm de diámetro y 250 mm de longitud. |  | 1 | 129.04 | 129.04
[5 empty] | Subtotal materiales: |  | 129.24
2 |  |  | Mano de obra
mo020 | h |  | Albañil. |  | 0.127 | 4.18 | 0.53
mo113 | h |  | Peón de albañil. |  | 0.127 | 2.54 | 0.32
[5 empty] | Subtotal mano de obra: |  | 0.85
3 |  |  | Herramienta menor
| % |  | Herramienta menor |  | 2 | 130.09 | 2.6
Coste de mantenimiento decenal: $ 18,58 en los primeros 10 años. |  |  |  |  | Costos directos (1+2+3): |  | 132.69