## Hoja 1
HRL010 | m | Lagrimero de aluminio.
Lagrimero metálica, de lámina plegada de aluminio lacado en color, con un ángulo de inclinación de 10°, con 60 micras de espesor mínimo de película seca, espesor 1,5 mm, desarrollo 400 mm y 5 pliegues, con goterón, para cubrición de muros; colocación con adhesivo bituminoso de aplicación en frío, sobre tablero estructural triplay atornillado a rastreles de madera; y sellado de las juntas entre piezas y, en su caso, de las uniones con los muros con sellador adhesivo monocomponente.
Rubro |  |  | Unidad | Descripción | Cantidad | Costo unitario | Costo parcial
1 |  |  |  | Materiales
mt20wwr010 |  |  | kg | Adhesivo bituminoso de aplicación en frío, para láminas metálicas. | 0.25 | 8.71 | 2.18
mt07mee203gf |  |  | m | Rastrel de 40x40 mm de sección, de madera de pino pinaster (Pinus pinaster), tratada en autoclave, con clase de uso 4, acabado cepillado, con humedad inferior al 20%. | 1 | 2.11 | 2.11
mt07mee203ge |  |  | m | Rastrel de 40x10 mm de sección, de madera de pino pinaster (Pinus pinaster), tratada en autoclave, con clase de uso 4, acabado cepillado, con humedad inferior al 20%. | 1 | 1.34 | 1.34
mt07tdm060a |  |  | m² | Tablero estructural triplay de pino insigne (Pinus radiata), para uso exterior, de 15 mm de espesor, con bordes canteados, Euroclase D-s2, d0 de reacción al fuego, emisión de formaldehído menor o igual a 0,124 mg/m³ de aire. | 0.25 | 17.39 | 4.35
mt13blw131 |  |  | Ud | Tornillo para sujeción de elementos de madera. | 6 | 0.15 | 0.9
mt20ame010A |  |  | m | Lagrimero metálica, de lámina plegada de aluminio lacado en color, con un ángulo de inclinación de 10°, con 60 micras de espesor mínimo de película seca, espesor 1,5 mm, desarrollo 400 mm y 5 pliegues, con goterón, para cubrición de muros. | 1 | 26.95 | 26.95
mt22www010d |  |  | Ud | Cartucho de 290 ml de sellador adhesivo monocomponente, neutro, superelástico, a base de polímero MS, color transparente, con resistencia a la intemperie y a los rayos UV y elongación hasta rotura 750%. | 0.2 | 7 | 1.4
[5 empty] | Subtotal materiales: |  | 39.23
2 |  |  |  | Mano de obra
mo018 |  |  | h | Cerrajero. | 0.183 | 10.47 | 1.92
mo059 |  |  | h | Ayudante cerrajero. | 0.091 | 6.64 | 0.6
[5 empty] | Subtotal mano de obra: |  | 2.52
3 |  |  |  | Herramienta menor
|  |  | % | Herramienta menor | 2 | 41.75 | 0.84
Coste de mantenimiento decenal: $ 2,98 en los primeros 10 años. |  |  |  |  | Costos directos (1+2+3): |  | 42.59