## Hoja 1
HRL010 | m | Lagrimero de aluminio.
Lagrimero metálica, de lámina plegada de aluminio lacado en color, con un ángulo de inclinación de 10°, con 60 micras de espesor mínimo de película seca, espesor 1,5 mm, desarrollo 300 mm y 5 pliegues, con goterón, para cubrición de muros; fijación con tornillos autotaladrantes de acero galvanizado; y sellado de las juntas entre piezas y, en su caso, de las uniones con los muros con sellador adhesivo monocomponente.
Rubro |  |  | Unidad | Descripción | Cantidad | Costo unitario | Costo parcial
1 |  |  |  | Materiales
mt20ame010y |  |  | m | Lagrimero metálica, de lámina plegada de aluminio lacado en color, con un ángulo de inclinación de 10°, con 60 micras de espesor mínimo de película seca, espesor 1,5 mm, desarrollo 300 mm y 5 pliegues, con goterón, para cubrición de muros. | 1 | 23.15 | 23.15
mt12www050 |  |  | Ud | Tornillo autotaladrante de acero galvanizado. | 2 | 0.07 | 0.14
mt22www010d |  |  | Ud | Cartucho de 290 ml de sellador adhesivo monocomponente, neutro, superelástico, a base de polímero MS, color transparente, con resistencia a la intemperie y a los rayos UV y elongación hasta rotura 750%. | 0.2 | 7 | 1.4
[5 empty] | Subtotal materiales: |  | 24.69
2 |  |  |  | Mano de obra
mo018 |  |  | h | Cerrajero. | 0.183 | 10.47 | 1.92
mo059 |  |  | h | Ayudante cerrajero. | 0.091 | 6.64 | 0.6
[5 empty] | Subtotal mano de obra: |  | 2.52
3 |  |  |  | Herramienta menor
|  |  | % | Herramienta menor | 2 | 27.21 | 0.54
Coste de mantenimiento decenal: $ 1,94 en los primeros 10 años. |  |  |  |  | Costos directos (1+2+3): |  | 27.75