## Hoja 1
HRL030 | Ud |  | Gárgola de aluminio.
Gárgola de aluminio anodizado, de 50x200x50 mm; colocación con masilla de silicona neutra; y sellado e impermeabilización de la junta perimetral con masilla de poliuretano, previa aplicación de la imprimación.
Rubro |  | Unidad |  | Descripción | Cantidad | Costo unitario | Costo parcial
1 |  |  |  | Materiales
mt15sja100 |  | Ud |  | Cartucho de masilla de silicona neutra. | 0.1 | 4.41 | 0.44
mt20gal010a |  | Ud |  | Gárgola de aluminio anodizado, de 50x200x50 mm, realizada a partir de perfil cuadrado de aluminio y terminada con corte formando ángulo de 45°. | 1 | 2.87 | 2.87
mt20wwa035 |  | Ud |  | Cartucho de 250 cm³ de imprimación para masillas. | 0.016 | 7.66 | 0.12
mt20wwa030 |  | Ud |  | Cartucho de 310 cm³ de masilla de poliuretano impermeable. | 0.032 | 10.49 | 0.34
[5 empty] | Subtotal materiales: |  | 3.77
2 |  |  |  | Mano de obra
mo020 |  | h |  | Albañil. | 0.065 | 10.34 | 0.67
mo113 |  | h |  | Peón de albañil. | 0.065 | 6.38 | 0.41
[5 empty] | Subtotal mano de obra: |  | 1.08
3 |  |  |  | Herramienta menor
|  | % |  | Herramienta menor | 2 | 4.85 | 0.1
Coste de mantenimiento decenal: $ 0,69 en los primeros 10 años. |  |  |  |  | Costos directos (1+2+3): |  | 4.95