## Hoja 1
HRM010 | m |  | Cornisa de fachada.
Cornisa de fachada realizada mediante piezas prefabricadas de hormigón, de color beige, de 20x30x17 cm.
Rubro |  | Unidad |  | Descripción | Cantidad | Costo unitario | Costo parcial
1 |  |  |  | Materiales
mt08aaa010a |  | m³ |  | Agua. | 0.006 | 1.56 | 0.01
mt01arg005a |  | t |  | Arena de cantera, para mortero preparado en obra. | 0.027 | 21.59 | 0.58
mt08cem000c |  | kg |  | Cemento gris en sacos. | 6.84 | 0.15 | 1.03
mt08adt010 |  | kg |  | Aditivo hidrófugo para impermeabilización de morteros u hormigones. | 0.137 | 1.24 | 0.17
mt20mhp020c |  | m |  | Piezas prefabricadas de hormigón, color beige, de 20x30x17 cm, para formación de cornisa de fachada. | 1.05 | 39.71 | 41.7
mt09mcr235 |  | kg |  | Mortero de juntas para prefabricados de hormigón y piedra artificial, compuesto de cemento, agregados, pigmentos y aditivos especiales. | 0.282 | 2.46 | 0.69
mt10haf050abi |  | m³ |  | Hormigón f'c=210 kg/cm² (21 MPa), clase de exposición F0 S0 P0 C0, tamaño máximo del agregado 19 mm, consistencia blanda, premezclado en planta, según NEC-11 y ACI 318. | 0.04 | 87.59 | 3.5
mt07aco060d |  | kg |  | Acero en barras corrugadas, Grado 60 (fy=4200 kg/cm²), diámetros varios, según NTE-INEN-2167 y ASTM A 706. | 1.776 | 1.24 | 2.2
mt28pcs010 |  | l |  | Tratamiento superficial hidrofugante, de superficie invisible. | 0.18 | 10.76 | 1.94
[5 empty] | Subtotal materiales: |  | 51.82
2 |  |  |  | Equipo y maquinaria
mq06hor010 |  | h |  | Concretera. | 0.014 | 1.58 | 0.02
[5 empty] | Subtotal equipo y maquinaria: |  | 0.02
3 |  |  |  | Mano de obra
mo020 |  | h |  | Albañil. | 0.254 | 4.18 | 1.06
mo113 |  | h |  | Peón de albañil. | 0.437 | 2.54 | 1.11
[5 empty] | Subtotal mano de obra: |  | 2.17
4 |  |  |  | Herramienta menor
|  | % |  | Herramienta menor | 2 | 54.01 | 1.08
Coste de mantenimiento decenal: $ 5,51 en los primeros 10 años. |  |  |  |  | Costos directos (1+2+3+4): |  | 55.09