## Hoja 1
HRM020 | m |  | Remate de cornisa de fachada.
Remate de cornisa de mármol Blanco Macael, de 36 a 50 cm de anchura y 2 cm de espesor.
Rubro |  | Unidad |  | Descripción | Cantidad | Costo unitario | Costo parcial
1 |  |  |  | Materiales
mt08aaa010a |  | m³ |  | Agua. | 0.006 | 1.56 | 0.01
mt01arg005a |  | t |  | Arena de cantera, para mortero preparado en obra. | 0.02 | 21.59 | 0.43
mt08cem000c |  | kg |  | Cemento gris en sacos. | 4.94 | 0.15 | 0.74
mt08adt010 |  | kg |  | Aditivo hidrófugo para impermeabilización de morteros u hormigones. | 0.099 | 1.24 | 0.12
mt20rpn010ha |  | m |  | Remate de cornisa de mármol Blanco Macael, de 36 a 50 cm de anchura y 2 cm de espesor, con goterón, cara y canto recto pulidos. | 1.05 | 29.07 | 30.52
mt09mcr220 |  | kg |  | Mortero de rejuntado para revestimientos, interiores o exteriores, de piedra natural, pulida o para pulir, compuesto de cemento, agregados a base de polvo de mármol, pigmentos resistentes a los álcalis y aditivos especiales. | 0.035 | 1.79 | 0.06
[5 empty] | Subtotal materiales: |  | 31.88
2 |  |  |  | Equipo y maquinaria
mq06hor010 |  | h |  | Concretera. | 0.01 | 1.58 | 0.02
[5 empty] | Subtotal equipo y maquinaria: |  | 0.02
3 |  |  |  | Mano de obra
mo020 |  | h |  | Albañil. | 0.241 | 4.18 | 1.01
mo113 |  | h |  | Peón de albañil. | 0.373 | 2.54 | 0.95
[5 empty] | Subtotal mano de obra: |  | 1.96
4 |  |  |  | Herramienta menor
|  | % |  | Herramienta menor | 2 | 33.86 | 0.68
Coste de mantenimiento decenal: $ 3,45 en los primeros 10 años. |  |  |  |  | Costos directos (1+2+3+4): |  | 34.54