## Hoja 1
HRM020 | m |  | Remate de cornisa de fachada.
Remate de cornisa de mármol Blanco Tranco, hasta 20 cm de anchura y 2 cm de espesor.
Rubro |  | Unidad |  | Descripción | Cantidad | Costo unitario | Costo parcial
1 |  |  |  | Materiales
mt08aaa010a |  | m³ |  | Agua. | 0.006 | 1.56 | 0.01
mt01arg005a |  | t |  | Arena de cantera, para mortero preparado en obra. | 0.008 | 21.59 | 0.17
mt08cem000c |  | kg |  | Cemento gris en sacos. | 1.9 | 0.15 | 0.29
mt08adt010 |  | kg |  | Aditivo hidrófugo para impermeabilización de morteros u hormigones. | 0.038 | 1.24 | 0.05
mt20rpn010ma |  | m |  | Remate de cornisa de mármol Blanco Tranco, hasta 20 cm de anchura y 2 cm de espesor, con goterón, cara y canto recto pulidos. | 1.05 | 16.93 | 17.78
mt09mcr220 |  | kg |  | Mortero de rejuntado para revestimientos, interiores o exteriores, de piedra natural, pulida o para pulir, compuesto de cemento, agregados a base de polvo de mármol, pigmentos resistentes a los álcalis y aditivos especiales. | 0.015 | 1.79 | 0.03
[5 empty] | Subtotal materiales: |  | 18.33
2 |  |  |  | Equipo y maquinaria
mq06hor010 |  | h |  | Concretera. | 0.006 | 1.58 | 0.01
[5 empty] | Subtotal equipo y maquinaria: |  | 0.01
3 |  |  |  | Mano de obra
mo020 |  | h |  | Albañil. | 0.201 | 4.18 | 0.84
mo113 |  | h |  | Peón de albañil. | 0.252 | 2.54 | 0.64
[5 empty] | Subtotal mano de obra: |  | 1.48
4 |  |  |  | Herramienta menor
|  | % |  | Herramienta menor | 2 | 19.82 | 0.4
Coste de mantenimiento decenal: $ 2,02 en los primeros 10 años. |  |  |  |  | Costos directos (1+2+3+4): |  | 20.22