## Hoja 1
HRP010 | Ud |  | Cubrepilar de hormigón polímero.
Cubrepilar de hormigón polímero de superficie pulida, color a elegir, de 400x400 mm, con anclaje metálico de acero inoxidable y grava adherida a la superficie en su cara inferior; colocación con adhesivo cementoso flexible y de gran adherencia, C2 S2 sobre una capa de regularización de mortero de cemento, confeccionado en obra, con aditivo hidrófugo, dosificación 1:3, sobre el que se introducen los anclajes metálicos.
Rubro |  | Unidad |  | Descripción | Cantidad | Costo unitario | Costo parcial
1 |  |  |  | Materiales
mt08aaa010a |  | m³ |  | Agua. | 0.006 | 1.61 | 0.01
mt01arg005a |  | t |  | Arena de cantera, para mortero preparado en obra. | 0.007 | 21.69 | 0.15
mt08cem000c |  | kg |  | Cemento gris en sacos. | 2.25 | 0.15 | 0.34
mt08adt010 |  | kg |  | Aditivo hidrófugo para impermeabilización de morteros u hormigones. | 0.045 | 1.28 | 0.06
mt20wwa040 |  | kg |  | Adhesivo cementoso flexible y de gran adherencia, C2 S2. | 0.96 | 0.64 | 0.61
mt20aho030k |  | Ud |  | Cubrepilar de hormigón polímero de superficie pulida, color a elegir, de 400x400 mm, con anclaje metálico de acero inoxidable y grava adherida a la superficie en su cara inferior. | 1 | 77.21 | 77.21
[5 empty] | Subtotal materiales: |  | 78.38
2 |  |  |  | Equipo y maquinaria
mq06hor010 |  | h |  | Concretera. | 0.006 | 1.65 | 0.01
[5 empty] | Subtotal equipo y maquinaria: |  | 0.01
3 |  |  |  | Mano de obra
mo020 |  | h |  | Albañil. | 0.325 | 7.18 | 2.33
mo113 |  | h |  | Peón de albañil. | 0.377 | 4.42 | 1.67
[5 empty] | Subtotal mano de obra: |  | 4
4 |  |  |  | Herramienta menor
|  | % |  | Herramienta menor | 2 | 82.39 | 1.65
Coste de mantenimiento decenal: $ 7,56 en los primeros 10 años. |  |  |  |  | Costos directos (1+2+3+4): |  | 84.04