## Hoja 1
HRP060 | Ud |  | Gárgola de hormigón polímero.
Gárgola de hormigón polímero de superficie pulida, color a elegir, de 100x220x58 mm y base rectangular, con goterón; colocación con adhesivo cementoso flexible y de gran adherencia, C2 S2; y sellado e impermeabilización de la junta perimetral con masilla de poliuretano, previa aplicación de la imprimación.
Rubro |  | Unidad |  | Descripción | Cantidad | Costo unitario | Costo parcial
1 |  |  |  | Materiales
mt20wwa040 |  | kg |  | Adhesivo cementoso flexible y de gran adherencia, C2 S2. | 0.3 | 0.72 | 0.22
mt20ghp010i |  | Ud |  | Gárgola de hormigón polímero de superficie pulida, color a elegir, de 100x220x58 mm y base rectangular, con goterón. | 1 | 11.84 | 11.84
mt20wwa035 |  | Ud |  | Cartucho de 250 cm³ de imprimación para masillas. | 0.016 | 7.69 | 0.12
mt20wwa030 |  | Ud |  | Cartucho de 310 cm³ de masilla de poliuretano impermeable. | 0.032 | 10.53 | 0.34
[5 empty] | Subtotal materiales: |  | 12.52
2 |  |  |  | Mano de obra
mo020 |  | h |  | Albañil. | 0.13 | 11.11 | 1.44
mo113 |  | h |  | Peón de albañil. | 0.13 | 6.85 | 0.89
[5 empty] | Subtotal mano de obra: |  | 2.33
3 |  |  |  | Herramienta menor
|  | % |  | Herramienta menor | 2 | 14.85 | 0.3
Coste de mantenimiento decenal: $ 2,12 en los primeros 10 años. |  |  |  |  | Costos directos (1+2+3): |  | 15.15