## Hoja 1
HRZ010 | m |  | Zócalo.
Zócalo de hormigón polímero de superficie pulida, color a elegir, de 5x10 cm.
Rubro |  | Unidad |  | Descripción | Cantidad | Costo unitario | Costo parcial
1 |  |  |  | Materiales
mt08aaa010a |  | m³ |  | Agua. | 0.006 | 1.56 | 0.01
mt01arg005a |  | t |  | Arena de cantera, para mortero preparado en obra. | 0.002 | 21.59 | 0.04
mt08cem000c |  | kg |  | Cemento gris en sacos. | 0.685 | 0.15 | 0.1
mt08adt010 |  | kg |  | Aditivo hidrófugo para impermeabilización de morteros u hormigones. | 0.014 | 1.24 | 0.02
mt20wwa040 |  | kg |  | Adhesivo cementoso flexible y de gran adherencia. | 0.626 | 0.65 | 0.41
mt20zhp010l |  | m |  | Zócalo de hormigón polímero de superficie pulida, color a elegir, de 5x10 cm, con anclaje metálico de acero inoxidable. | 1.05 | 13.91 | 14.61
mt20wwa025 |  | m |  | Perfil de espuma de polietileno, de 6 mm de diámetro, para relleno de juntas. | 0.15 | 0.5 | 0.08
mt20wwa035 |  | Ud |  | Bote de imprimación para masillas (250 cm³). | 0.015 | 6.9 | 0.1
mt20wwa030 |  | Ud |  | Bote de masilla de poliuretano impermeable (310 cm³). | 0.029 | 6.78 | 0.2
[5 empty] | Subtotal materiales: |  | 15.57
2 |  |  |  | Equipo y maquinaria
mq06hor010 |  | h |  | Concretera. | 0.006 | 1.58 | 0.01
[5 empty] | Subtotal equipo y maquinaria: |  | 0.01
3 |  |  |  | Mano de obra
mo020 |  | h |  | Albañil. | 0.284 | 4.18 | 1.19
mo113 |  | h |  | Peón de albañil. | 0.299 | 2.54 | 0.76
[5 empty] | Subtotal mano de obra: |  | 1.95
4 |  |  |  | Herramienta menor
|  | % |  | Herramienta menor | 2 | 17.53 | 0.35
Coste de mantenimiento decenal: $ 2,86 en los primeros 10 años. |  |  |  |  | Costos directos (1+2+3+4): |  | 17.88