## Hoja 1
HYB010 |  |  | Ud | Bancada de hormigón.
Bancada de apoyo de maquinaria, de hormigón armado, de 150x100x16 cm, formada por hormigón f'c=210 kg/cm² (21 MPa), clase de exposición F0 S0 P0 C0, tamaño máximo del agregado 12,5 mm, consistencia blanda, preparado en obra, y vaciado con medios manuales y malla electrosoldada 15x15 cm y Ø 3,5-3,5 mm.
Descompuesto | Ud | Descomposición |  |  | Rend. | Precio unitario | Precio partida
mt14gsa010b | m² | Geotextil no tejido sintético, termosoldado, de polipropileno-polietileno, de 125 g/m². |  |  | 1.76 | 1.97 | 3.47
mt07ala000h | kg | Acero laminado A 572 Grado 42, en perfiles laminados en caliente, según ASTM A 572, piezas simples, para aplicaciones estructurales. |  |  | 94 | 1.05 | 98.7
mt07ame040b | m² | Malla electrosoldada con alambres longitudinales y transversales de 3,5 mm de diámetro espaciados 15x15 cm, según NTE-INEN-2209 y ASTM A 497. |  |  | 1.65 | 1.22 | 2.01
mt08aaa010a | m³ | Agua. |  |  | 0.063 | 1.56 | 0.1
mt01arg000c | m³ | Arena cribada. |  |  | 0.144 | 7.24 | 1.04
mt01arg001cd | m³ | Agregado grueso homogeneizado, de tamaño máximo 12,5 mm. |  |  | 0.144 | 12.07 | 1.74
mt08cem000c | kg | Cemento gris en sacos. |  |  | 113 | 0.15 | 16.95
mt08adt030 | l | Aditivo plastificante para la reducción del agua de amasado del hormigón. |  |  | 0.565 | 2.33 | 1.32
mq06hor010 | h | Concretera. |  |  | 0.181 | 1.38 | 0.25
mo042 | h | Maestro de estructura mayor. |  |  | 0.326 | 3.85 | 1.26
mo089 | h | Ayudante estructurista. |  |  | 0.326 | 2.43 | 0.79
mo113 | h | Peón de albañil. |  |  | 0.345 | 2.23 | 0.77
mo112 | h | Peón especializado. |  |  | 0.361 | 2.27 | 0.82
| % | Medios auxiliares |  |  | 2 | 129.22 | 2.58
| % | Costes indirectos |  |  | 3 | 131.8 | 3.95
[6 empty] | Total: | 135.75