## Hoja 1
HYR020 | Ud | Recibido de bañera.
Recibido de bañera de cualquier medida, mediante tabiques de apoyo.
Descompuesto |  |  | Ud | Descomposición | Rend. | Precio unitario | Precio partida
mt04lvc010a |  |  | Ud | Ladrillo cerámico hueco sencillo, para revestir, 24x11,5x4 cm. | 30 | 0.12 | 3.6
mt08aaa010a |  |  | m³ | Agua. | 0.006 | 1.56 | 0.01
mt01arg005a |  |  | t | Arena de cantera, para mortero preparado en obra. | 0.016 | 21.78 | 0.35
mt08cem000c |  |  | kg | Cemento gris en sacos. | 2.5 | 0.15 | 0.38
mt01ara010 |  |  | m³ | Arena de 0 a 5 mm de diámetro. | 0.1 | 14.54 | 1.45
mq06hor010 |  |  | h | Concretera. | 0.008 | 1.38 | 0.01
mo020 |  |  | h | Albañil. | 3.232 | 3.67 | 11.86
mo113 |  |  | h | Peón de albañil. | 3.331 | 2.23 | 7.43
|  |  | % | Medios auxiliares | 2 | 25.09 | 0.5
|  |  | % | Costes indirectos | 3 | 25.59 | 0.77
[6 empty] | Total: | 26.36