## Hoja 1
HYR030 |  |  | Ud | Recibido de premarco metálico.
Colocación y fijación de premarco metálico, mediante recibido al paramento de las patillas de anclaje con mortero de cemento, confeccionado en obra, con aditivo hidrófugo, dosificación 1:4, para fijar posteriormente, sobre él, el marco de la carpintería exterior de hasta 2 m² de superficie.
Descompuesto | Ud | Descomposición |  |  | Rend. | Precio unitario | Precio partida
mt08aaa010a | m³ | Agua. |  |  | 0.006 | 1.56 | 0.01
mt01arg005a | t | Arena de cantera, para mortero preparado en obra. |  |  | 0.015 | 21.78 | 0.33
mt08cem000c | kg | Cemento gris en sacos. |  |  | 3.8 | 0.15 | 0.57
mt08adt010 | kg | Aditivo hidrófugo para impermeabilización de morteros u hormigones. |  |  | 0.076 | 1.25 | 0.1
mq06hor010 | h | Concretera. |  |  | 0.008 | 1.38 | 0.01
mo020 | h | Albañil. |  |  | 0.336 | 3.67 | 1.23
mo113 | h | Peón de albañil. |  |  | 0.435 | 2.23 | 0.97
| % | Medios auxiliares |  |  | 2 | 3.22 | 0.06
| % | Costes indirectos |  |  | 3 | 3.28 | 0.1
[6 empty] | Total: | 3.38