## Hoja 1
HYR100 |  | Ud |  | Recibido de pequeño elemento.
Colocación y fijación de pequeño elemento, mediante recibido al paramento de mampostería de ladrillo cerámico hueco, con mortero de cemento, confeccionado en obra, con aditivo hidrófugo, dosificación 1:6.
Descompuesto | Ud |  | Descomposición |  | Rend. | Precio unitario | Precio partida
mt08aaa010a | m³ |  | Agua. |  | 0.006 | 1.56 | 0.01
mt01arg005a | t |  | Arena de cantera, para mortero preparado en obra. |  | 0.002 | 21.78 | 0.04
mt08cem000c | kg |  | Cemento gris en sacos. |  | 0.38 | 0.15 | 0.06
mt08adt010 | kg |  | Aditivo hidrófugo para impermeabilización de morteros u hormigones. |  | 0.008 | 1.25 | 0.01
mq06hor010 | h |  | Concretera. |  | 0.006 | 1.38 | 0.01
mo020 | h |  | Albañil. |  | 0.249 | 3.67 | 0.91
mo113 | h |  | Peón de albañil. |  | 0.124 | 2.23 | 0.28
| % |  | Medios auxiliares |  | 2 | 1.32 | 0.03
| % |  | Costes indirectos |  | 3 | 1.35 | 0.04
[6 empty] | Total: | 1.39