## Hoja 1
IBP500 | Ud |  | Caja de selección de flujo de refrigerante, para sistema con recuperación de calor, para gas R-410A.
Caja de selección de flujo de refrigerante, sistema VRF con recuperación de calor, para gas R-410A, para un máximo de 5 unidades interiores, modelo RBM-Y1123FE "TOSHIBA", con un rango de capacidad total de las unidades interiores conectadas aguas abajo de menos de 4, alimentación monofásica (230V/50Hz), de 190x250x160 mm, 5 kg. El precio no incluye la canalización ni el cableado eléctrico de alimentación.
Rubro |  | Unidad |  | Descripción | Cantidad | Costo unitario | Costo parcial
1 |  |  |  | Materiales
mt42tsb500a |  | Ud |  | Caja de selección de flujo de refrigerante, sistema VRF con recuperación de calor, para gas R-410A, para un máximo de 5 unidades interiores, modelo RBM-Y1123FE "TOSHIBA", con un rango de capacidad total de las unidades interiores conectadas aguas abajo de menos de 4, alimentación monofásica (230V/50Hz), de 190x250x160 mm, 5 kg. | 1 | 1758.74 | 1758.74
[5 empty] | Subtotal materiales: |  | 1758.74
2 |  |  |  | Mano de obra
mo005 |  | h |  | Técnico instalador de climatización. | 0.602 | 10.62 | 6.39
mo104 |  | h |  | Ayudante instalador de climatización. | 0.602 | 6.62 | 3.99
[5 empty] | Subtotal mano de obra: |  | 10.38
3 |  |  |  | Herramienta menor
|  | % |  | Herramienta menor | 2 | 1769.12 | 35.38
Coste de mantenimiento decenal: $ 631,58 en los primeros 10 años. |  |  |  |  | Costos directos (1+2+3): |  | 1804.5