## Hoja 1
ICE021 | Ud |  | Panel para sistema de calefacción y refrigeración por techo radiante, con cielo raso continuo.
Panel de yeso laminado, para cielo raso continuo, de 2000x1200 mm y 15 mm de espesor, con aislamiento térmico de poliestireno expandido de 27 mm de espesor, Euroclase B-s1, d0 de reacción al fuego, para sistema de calefacción y refrigeración por techo radiante; suspendido de la losa con estructura metálica. Totalmente montado, conexionado y probado. El precio no incluye la estructura soporte.
Rubro |  | Unidad |  | Descripción | Cantidad | Costo unitario | Costo parcial
1 |  |  |  | Materiales
mt38etu101a |  | Ud |  | Panel de yeso laminado, para cielo raso continuo, de 2000x1200 mm y 15 mm de espesor, con aislamiento térmico de poliestireno expandido de 27 mm de espesor, Euroclase B-s1, d0 de reacción al fuego. | 1 | 139.36 | 139.36
[5 empty] | Subtotal materiales: |  | 139.36
2 |  |  |  | Mano de obra
mo004 |  | h |  | Técnico calefactor. | 0.293 | 10.62 | 3.11
mo103 |  | h |  | Ayudante calefactor. | 0.147 | 6.62 | 0.97
[5 empty] | Subtotal mano de obra: |  | 4.08
3 |  |  |  | Herramienta menor
|  | % |  | Herramienta menor | 2 | 143.44 | 2.87
Coste de mantenimiento decenal: $ 24,87 en los primeros 10 años. |  |  |  |  | Costos directos (1+2+3): |  | 146.31