## Hoja 1
ICE021 | Ud |  | Panel para sistema de calefacción y refrigeración por techo radiante, con cielo raso continuo.
Panel refrigerante, de yeso laminado, para cielo raso continuo, de 500x1200 mm y 15 mm de espesor, con circuito integrado de tubo de polietileno reticulado (PE-X) con barrera de oxígeno, de 9,9 mm de diámetro y 1,1 mm de espesor, con aislamiento térmico de poliestireno expandido de 27 mm de espesor, Euroclase B-s1, d0 de reacción al fuego, para sistema de calefacción y refrigeración por techo radiante; suspendido de la losa con estructura metálica. Totalmente montado, conexionado y probado. El precio no incluye la estructura soporte.
Rubro |  | Unidad |  | Descripción | Cantidad | Costo unitario | Costo parcial
1 |  |  |  | Materiales
mt38etu100e |  | Ud |  | Panel refrigerante, de yeso laminado, para cielo raso continuo, de 500x1200 mm y 15 mm de espesor, con circuito integrado de tubo de polietileno reticulado (PE-X) con barrera de oxígeno, de 9,9 mm de diámetro y 1,1 mm de espesor, con aislamiento térmico de poliestireno expandido de 27 mm de espesor, Euroclase B-s1, d0 de reacción al fuego. | 1 | 99.38 | 99.38
[5 empty] | Subtotal materiales: |  | 99.38
2 |  |  |  | Mano de obra
mo004 |  | h |  | Técnico calefactor. | 0.073 | 10.62 | 0.78
mo103 |  | h |  | Ayudante calefactor. | 0.037 | 6.62 | 0.24
[5 empty] | Subtotal mano de obra: |  | 1.02
3 |  |  |  | Herramienta menor
|  | % |  | Herramienta menor | 2 | 100.4 | 2.01
Coste de mantenimiento decenal: $ 17,41 en los primeros 10 años. |  |  |  |  | Costos directos (1+2+3): |  | 102.41