## Hoja 1
ICE022 | Ud |  | Panel para sistema de calefacción y refrigeración por techo radiante, con cielo raso registrable.
Panel de grafito expandido, para cielo raso registrable, de 1200x600 mm, con capa de absorción acústica de fibra de vidrio y carcasa metálica blanca, Euroclase C-s2, d0 de reacción al fuego para sistema de calefacción y refrigeración por techo radiante; suspendido de la losa con perfilería vista. Totalmente montado, conexionado y probado. El precio no incluye la estructura soporte.
Rubro |  | Unidad |  | Descripción | Cantidad | Costo unitario | Costo parcial
1 |  |  |  | Materiales
mt38etu006a |  | Ud |  | Panel de grafito expandido, para cielo raso registrable, de 1200x600 mm, con capa de absorción acústica de fibra de vidrio y carcasa metálica blanca, Euroclase C-s2, d0 de reacción al fuego. | 1 | 35.34 | 35.34
[5 empty] | Subtotal materiales: |  | 35.34
2 |  |  |  | Mano de obra
mo004 |  | h |  | Técnico calefactor. | 0.088 | 10.62 | 0.93
mo103 |  | h |  | Ayudante calefactor. | 0.044 | 6.62 | 0.29
[5 empty] | Subtotal mano de obra: |  | 1.22
3 |  |  |  | Herramienta menor
|  | % |  | Herramienta menor | 2 | 36.56 | 0.73
Coste de mantenimiento decenal: $ 6,34 en los primeros 10 años. |  |  |  |  | Costos directos (1+2+3): |  | 37.29