## Hoja 1
ICE022 | Ud |  | Panel para sistema de calefacción y refrigeración por techo radiante, con cielo raso registrable.
Panel refrigerante, de grafito expandido, para cielo raso registrable, de 600x600 mm, con circuito integrado de tubo de polietileno reticulado (PE-X) con barrera de oxígeno, de 10 mm de diámetro y 1,5 mm de espesor, con capa de absorción acústica de fibra de vidrio y carcasa metálica blanca, Euroclase C-s2, d0 de reacción al fuego para sistema de calefacción y refrigeración por techo radiante; suspendido de la losa con perfilería vista. Totalmente montado, conexionado y probado. El precio no incluye la estructura soporte.
Rubro |  | Unidad |  | Descripción | Cantidad | Costo unitario | Costo parcial
1 |  |  |  | Materiales
mt38etu005c |  | Ud |  | Panel refrigerante, de grafito expandido, para cielo raso registrable, de 600x600 mm, con circuito integrado de tubo de polietileno reticulado (PE-X) con barrera de oxígeno, de 10 mm de diámetro y 1,5 mm de espesor, con capa de absorción acústica de fibra de vidrio y carcasa metálica blanca, Euroclase C-s2, d0 de reacción al fuego. | 1 | 110.31 | 110.31
[5 empty] | Subtotal materiales: |  | 110.31
2 |  |  |  | Mano de obra
mo004 |  | h |  | Técnico calefactor. | 0.044 | 10.62 | 0.47
mo103 |  | h |  | Ayudante calefactor. | 0.022 | 6.62 | 0.15
[5 empty] | Subtotal mano de obra: |  | 0.62
3 |  |  |  | Herramienta menor
|  | % |  | Herramienta menor | 2 | 110.93 | 2.22
Coste de mantenimiento decenal: $ 19,24 en los primeros 10 años. |  |  |  |  | Costos directos (1+2+3): |  | 113.15