## Hoja 1
ICE105 | Ud | Minicentral térmica para la regulación de una instalación de suelo radiante y radiadores.
Mini central térmica para la regulación de una instalación de suelo radiante de 2 circuitos y 3 circuitos de radiadores, compuesta de armario metálico con pies regulables, soportes y puerta en color blanco con cerradura, válvula de 3 vías con cabezal termostático, bomba de circulación electrónica Magna 25-100, bomba para radiadores, electrónica, Grundfos Alpha 25-60, detentor micrométrico, válvula antirretorno, válvulas de corte, grupo de purgado, termómetros, colectores para circuitos de alta temperatura, termostato de seguridad electrónico, cableado eléctrico, separador de microburbujas. Totalmente montada, conexionada y probada.
Rubro |  |  | Unidad | Descripción | Cantidad | Costo unitario | Costo parcial
1 |  |  |  | Materiales
mt38rdz110bca |  |  | Ud | Mini central térmica para la regulación de una instalación de suelo radiante de 2 circuitos y 3 circuitos de radiadores, compuesta de armario metálico con pies regulables, soportes y puerta en color blanco con cerradura, válvula de 3 vías con cabezal termostático, bomba de circulación electrónica Magna 25-100, bomba para radiadores, electrónica, Grundfos Alpha 25-60, detentor micrométrico, válvula antirretorno, válvulas de corte, grupo de purgado, termómetros, colectores para circuitos de alta temperatura, termostato de seguridad electrónico, cableado eléctrico, separador de microburbujas. | 1 | 3502.04 | 3502.04
[5 empty] | Subtotal materiales: |  | 3502.04
2 |  |  |  | Mano de obra
mo004 |  |  | h | Técnico calefactor. | 0.855 | 10.62 | 9.08
mo103 |  |  | h | Ayudante calefactor. | 0.855 | 6.62 | 5.66
[5 empty] | Subtotal mano de obra: |  | 14.74
3 |  |  |  | Herramienta menor
|  |  | % | Herramienta menor | 2 | 3516.78 | 70.34
Coste de mantenimiento decenal: $ 179,36 en los primeros 10 años. |  |  |  |  | Costos directos (1+2+3): |  | 3587.12