## Hoja 1
ICE105 | Ud | Minicentral térmica para la regulación de una instalación de suelo radiante y radiadores.
Mini central térmica para la regulación de una instalación de suelo radiante de 3 circuitos y 3 circuitos de radiadores, compuesta de armario metálico con pies regulables, soportes y puerta en color blanco con cerradura, válvula de 3 vías con cabezal termostático, bomba de circulación electrónica Magna 25-100, detentor micrométrico, válvula antirretorno, válvulas de corte, grupo de purgado, termómetros, colectores para circuitos de alta temperatura, termostato de seguridad electrónico, cableado eléctrico, separador de microburbujas. Totalmente montada, conexionada y probada.
Rubro |  | Unidad | Descripción | Cantidad | Costo unitario | Costo parcial
1 |  |  | Materiales
mt38rdz110cka |  | Ud | Mini central térmica para la regulación de una instalación de suelo radiante de 3 circuitos y 3 circuitos de radiadores, compuesta de armario metálico con pies regulables, soportes y puerta en color blanco con cerradura, válvula de 3 vías con cabezal termostático, bomba de circulación electrónica Magna 25-100, detentor micrométrico, válvula antirretorno, válvulas de corte, grupo de purgado, termómetros, colectores para circuitos de alta temperatura, termostato de seguridad electrónico, cableado eléctrico, separador de microburbujas. | 1 | 3263.55 | 3263.55
|  |  |  | Subtotal materiales: |  | 3263.55
2 |  |  | Mano de obra
mo004 |  | h | Técnico calefactor. | 0.855 | 10.62 | 9.08
mo103 |  | h | Ayudante calefactor. | 0.855 | 6.62 | 5.66
|  |  |  | Subtotal mano de obra: |  | 14.74
3 |  |  | Herramienta menor
|  | % | Herramienta menor | 2 | 3278.29 | 65.57
Coste de mantenimiento decenal: $ 167,19 en los primeros 10 años. |  |  |  | Costos directos (1+2+3): |  | 3343.86