## Hoja 1
ICE161 | Ud |  | Grupo de impulsión para colector, con centralita premontada.
Grupo de impulsión para control de la bomba de circulación y de la humedad en instalaciones de calefacción y refrigeración, con centralita, instalación horizontal en colector, válido para instalación de suelo radiante de hasta 30 kW, formado por centralita con sonda de temperatura exterior y sonda de temperatura de impulsión, circulador con regulación electrónica integrada (presión constante) Wilo Stratos Para 1/8, termostato digital con sonda de humedad, válvula mezcladora de 3 vías y actuador para válvula mezcladora de 3 vías, con sonda de humedad con conexión vía radio y antena para conexión vía radio de la centralita con la sonda de humedad. Totalmente montado, conexionado y probado.
Rubro |  | Unidad |  | Descripción | Cantidad | Costo unitario | Costo parcial
1 |  |  |  | Materiales
mt38gpu029c |  | Ud |  | Grupo de impulsión para control de la bomba de circulación y de la humedad en instalaciones de calefacción y refrigeración, con centralita, instalación horizontal en colector, válido para instalación de suelo radiante de hasta 30 kW, formado por centralita con sonda de temperatura exterior y sonda de temperatura de impulsión, circulador con regulación electrónica integrada (presión constante) Wilo Stratos Para 1/8, termostato digital con sonda de humedad, válvula mezcladora de 3 vías y actuador para válvula mezcladora de 3 vías. | 1 | 3522.25 | 3522.25
mt38esu100a |  | Ud |  | Sonda de humedad con conexión vía radio. | 1 | 208.67 | 208.67
mt38esu105a |  | Ud |  | Antena para conexión vía radio de la centralita con la sonda de humedad. | 1 | 103.65 | 103.65
[5 empty] | Subtotal materiales: |  | 3834.57
2 |  |  |  | Mano de obra
mo004 |  | h |  | Técnico calefactor. | 0.608 | 8.46 | 5.14
mo103 |  | h |  | Ayudante calefactor. | 0.608 | 5.26 | 3.2
[5 empty] | Subtotal mano de obra: |  | 8.34
3 |  |  |  | Herramienta menor
|  | % |  | Herramienta menor | 2 | 3842.91 | 76.86
Coste de mantenimiento decenal: $ 195,99 en los primeros 10 años. |  |  |  |  | Costos directos (1+2+3): |  | 3919.77