## Hoja 1
ICF100 | Ud |  | Deshumidificador de condensación.
Deshumidificador para cielo raso, caudal de aire nominal 220 m³/h, dimensiones 711x242x546 mm, compuesto por unidad frigorífica completa, batería de pretratamiento, batería de postratamiento, envolvente de lámina zincada. Totalmente montado, conexionado y puesto en marcha por la empresa instaladora para la comprobación de su correcto funcionamiento.
Rubro |  | Unidad |  | Descripción | Cantidad | Costo unitario | Costo parcial
1 |  |  |  | Materiales
mt38rdz910a |  | Ud |  | Deshumidificador para cielo raso, caudal de aire nominal 220 m³/h, dimensiones 711x242x546 mm, compuesto por unidad frigorífica completa, batería de pretratamiento, batería de postratamiento, envolvente de lámina zincada. | 1 | 1947.98 | 1947.98
[5 empty] | Subtotal materiales: |  | 1947.98
2 |  |  |  | Mano de obra
mo005 |  | h |  | Técnico instalador de climatización. | 3.663 | 10.62 | 38.9
mo104 |  | h |  | Ayudante instalador de climatización. | 3.663 | 6.62 | 24.25
[5 empty] | Subtotal mano de obra: |  | 63.15
3 |  |  |  | Herramienta menor
|  | % |  | Herramienta menor | 2 | 2011.13 | 40.22
Coste de mantenimiento decenal: $ 656,43 en los primeros 10 años. |  |  |  |  | Costos directos (1+2+3): |  | 2051.35