## Hoja 1
ICF100 | Ud |  | Deshumidificador de condensación.
Deshumidificador para cielo raso, caudal de aire nominal 500 m³/h, dimensiones 840x290x600 mm, presión de aire nominal 52 Pa, deshumidificación 42 l/24h (aire a 26°C, humedad relativa 65%), con posibilidad de apoyo de potencia frigorífica sensible, compuesto por unidad frigorífica completa con compresor hermético rotativo y refrigerante R-134a, ventilador centrífugo de 3 velocidades, batería de pretratamiento, batería de postratamiento, envolvente de lámina zincada, tablero eléctrico de alimentación con placa electrónica de control y gestión. Totalmente montado, conexionado y puesto en marcha por la empresa instaladora para la comprobación de su correcto funcionamiento.
Rubro |  | Unidad |  | Descripción | Cantidad | Costo unitario | Costo parcial
1 |  |  |  | Materiales
mt38rdz910f |  | Ud |  | Deshumidificador para cielo raso, caudal de aire nominal 500 m³/h, dimensiones 840x290x600 mm, presión de aire nominal 52 Pa, deshumidificación 42 l/24h (aire a 26°C, humedad relativa 65%), con posibilidad de apoyo de potencia frigorífica sensible, compuesto por unidad frigorífica completa con compresor hermético rotativo y refrigerante R-134a, ventilador centrífugo de 3 velocidades, batería de pretratamiento, batería de postratamiento, envolvente de lámina zincada, tablero eléctrico de alimentación con placa electrónica de control y gestión. | 1 | 2880.81 | 2880.81
[5 empty] | Subtotal materiales: |  | 2880.81
2 |  |  |  | Mano de obra
mo005 |  | h |  | Técnico instalador de climatización. | 3.663 | 10.62 | 38.9
mo104 |  | h |  | Ayudante instalador de climatización. | 3.663 | 6.62 | 24.25
[5 empty] | Subtotal mano de obra: |  | 63.15
3 |  |  |  | Herramienta menor
|  | % |  | Herramienta menor | 2 | 2943.96 | 58.88
Coste de mantenimiento decenal: $ 960,91 en los primeros 10 años. |  |  |  |  | Costos directos (1+2+3): |  | 3002.84