## Hoja 1
ICF110 | Ud |  | Aerotermo.
Aerotermo de agua caliente, para instalación solar térmica, alimentación trifásica a 400 V, potencia disipadora de 80 kW, con un ventilador de 780 W de potencia, adecuado para funcionar con solución agua-glicol de hasta el 40% de anticongelante puro, de alta resistencia a la corrosión. Totalmente montado, conexionado y puesto en marcha por la empresa instaladora para la comprobación de su correcto funcionamiento.
Rubro |  | Unidad |  | Descripción | Cantidad | Costo unitario | Costo parcial
1 |  |  |  | Materiales
mt38csj600ua |  | Ud |  | Aerotermo de agua caliente, para instalación solar térmica, alimentación trifásica a 400 V, potencia disipadora de 80 kW, con un ventilador de 780 W de potencia, adecuado para funcionar con solución agua-glicol de hasta el 40% de anticongelante puro, de alta resistencia a la corrosión. | 1 | 3200.41 | 3200.41
[5 empty] | Subtotal materiales: |  | 3200.41
2 |  |  |  | Mano de obra
mo005 |  | h |  | Técnico instalador de climatización. | 3.663 | 10.62 | 38.9
mo104 |  | h |  | Ayudante instalador de climatización. | 3.663 | 6.62 | 24.25
[5 empty] | Subtotal mano de obra: |  | 63.15
3 |  |  |  | Herramienta menor
|  | % |  | Herramienta menor | 2 | 3263.56 | 65.27
Coste de mantenimiento decenal: $ 932,07 en los primeros 10 años. |  |  |  |  | Costos directos (1+2+3): |  | 3328.83