## Hoja 1
ICG030 | Ud | Calefón a gas, doméstico, convencional, de pie, para calefacción.
Calefón de pie a gas (P/N), para calefacción, cámara de combustión abierta y tiro natural, potencia de 30 kW, dimensiones 596x707x850 mm, encendido electrónico y seguridad por ionización, sin llama piloto, equipamiento formado por: cuerpo de calefón de hierro fundido, panel de control y mando, quemador multigás para gas natural y propano, sensor de control de humos, bomba de circulación, manómetro, vaso de expansión y válvula de seguridad, sin incluir el ducto para evacuación de los productos de la combustión. Totalmente montada, conexionada y probada.
Rubro |  | Unidad | Descripción | Cantidad | Costo unitario | Costo parcial
1 |  |  | Materiales
mt38cpj010a |  | Ud | Calefón de pie a gas (P/N), para calefacción, cámara de combustión abierta y tiro natural, potencia de 30 kW, dimensiones 596x707x850 mm, encendido electrónico y seguridad por ionización, sin llama piloto, equipamiento formado por: cuerpo de calefón de hierro fundido, panel de control y mando, quemador multigás para gas natural y propano, sensor de control de humos, bomba de circulación, manómetro, vaso de expansión y válvula de seguridad. | 1 | 1937.99 | 1937.99
mt38www010 |  | Ud | Material auxiliar para instalaciones de calefacción. | 1 | 2.36 | 2.36
|  |  |  | Subtotal materiales: |  | 1940.35
2 |  |  | Mano de obra
mo004 |  | h | Técnico calefactor. | 4.884 | 10.62 | 51.87
mo103 |  | h | Ayudante calefactor. | 4.884 | 6.62 | 32.33
|  |  |  | Subtotal mano de obra: |  | 84.2
3 |  |  | Herramienta menor
|  | % | Herramienta menor | 2 | 2024.55 | 40.49
Coste de mantenimiento decenal: $ 1.961,79 en los primeros 10 años. |  |  |  | Costos directos (1+2+3): |  | 2065.04