## Hoja 1
ICG031 | Ud | Calefón a gas, doméstico, convencional, mural, para calefacción.
Calefón mural a gas N, sólo calefacción, cámara de combustión estanca, potencia modulante de 10,6 a 35 kW, dimensiones 850x480x370 mm, encendido electrónico y seguridad por ionización, sin llama piloto, panel de mandos con display digital, vaso de expansión, kit estándar de evacuación de humos y plantilla de montaje. Totalmente montada, conexionada y probada.
Rubro |  | Unidad | Descripción | Cantidad | Costo unitario | Costo parcial
1 |  |  | Materiales
mt38cmj016d |  | Ud | Calefón mural a gas N, sólo calefacción, cámara de combustión estanca, potencia modulante de 10,6 a 35 kW, dimensiones 850x480x370 mm, encendido electrónico y seguridad por ionización, sin llama piloto, panel de mandos con display digital, vaso de expansión, kit estándar de evacuación de humos y plantilla de montaje. | 1 | 2538.49 | 2538.49
mt38www010 |  | Ud | Material auxiliar para instalaciones de calefacción. | 1 | 2.36 | 2.36
|  |  |  | Subtotal materiales: |  | 2540.85
2 |  |  | Mano de obra
mo004 |  | h | Técnico calefactor. | 3.663 | 10.62 | 38.9
mo103 |  | h | Ayudante calefactor. | 3.663 | 6.62 | 24.25
|  |  |  | Subtotal mano de obra: |  | 63.15
3 |  |  | Herramienta menor
|  | % | Herramienta menor | 2 | 2604 | 52.08
Coste de mantenimiento decenal: $ 2.523,28 en los primeros 10 años. |  |  |  | Costos directos (1+2+3): |  | 2656.08