## Hoja 1
ICG237 | Ud | Calefón a gas, colectivo, de condensación, de pie, de fundición de aluminio.
Calefón de pie, de condensación, con cuerpo de fundición de aluminio, gran aislamiento térmico y quemador modulante de gas natural, potencia útil 90 kW, peso 205 kg, dimensiones 600x994x1400 mm, con cuadro de regulación, cámara de combustión estanca, construcción compacta. Incluso válvula de seguridad, purgadores, pirostato y desagüe a sumidero para el vaciado del calefón y el drenaje de la válvula de seguridad, sin incluir el ducto para evacuación de los productos de la combustión. Totalmente montada, conexionada y probada.
Rubro |  | Unidad | Descripción | Cantidad | Costo unitario | Costo parcial
1 |  |  | Materiales
mt38cbu060aa |  | Ud | Calefón de pie, de condensación, con cuerpo de fundición de aluminio, gran aislamiento térmico y quemador modulante de gas natural, potencia útil 90 kW, peso 205 kg, dimensiones 600x994x1400 mm, con cuadro de regulación, cámara de combustión estanca, construcción compacta. | 1 | 12387.5 | 12387.5
mt37svs010a |  | Ud | Válvula de seguridad, de latón, con rosca de 1/2" de diámetro, tarada a 3 bar de presión. | 1 | 6.36 | 6.36
mt37sgl020d |  | Ud | Purgador automático de aire con boya y rosca de 1/2" de diámetro, cuerpo y tapa de latón, para una presión máxima de trabajo de 10 bar y una temperatura máxima de 110°C. | 2 | 12.57 | 25.14
mt38sss120 |  | Ud | Pirostato de rearme manual. | 1 | 99.07 | 99.07
mt38www050 |  | Ud | Desagüe a sumidero, para el drenaje de la válvula de seguridad, compuesto por 1 m de tubo de acero negro de 1/2" y embudo desagüe, incluso accesorios y piezas especiales. | 1 | 21.1 | 21.1
mt38www010 |  | Ud | Material auxiliar para instalaciones de calefacción. | 1 | 2.36 | 2.36
|  |  |  | Subtotal materiales: |  | 12541.5
2 |  |  | Mano de obra
mo004 |  | h | Técnico calefactor. | 4.994 | 10.62 | 53.04
mo103 |  | h | Ayudante calefactor. | 4.994 | 6.62 | 33.06
|  |  |  | Subtotal mano de obra: |  | 86.1
3 |  |  | Herramienta menor
|  | % | Herramienta menor | 2 | 12627.6 | 252.55
Coste de mantenimiento decenal: $ 12.236,16 en los primeros 10 años. |  |  |  | Costos directos (1+2+3): |  | 12880.2