## Hoja 1
ICG250 | Ud | Sistema de calefón a gas, de condensación, para exterior.
Equipo autónomo para exteriores formado por calefón de condensación en armario, con intercambiador de tubos de aluminio aleteados y quemador modulante de gas natural, potencia útil 80 kW, peso 384 kg, dimensiones 2144x1190x700 mm. Totalmente montado, conexionado y probado.
Rubro |  | Unidad | Descripción | Cantidad | Costo unitario | Costo parcial
1 |  |  | Materiales
mt38cbu080aa |  | Ud | Equipo autónomo para exteriores formado por calefón de condensación en armario, con intercambiador de tubos de aluminio aleteados y quemador modulante de gas natural, potencia útil 80 kW, peso 384 kg, dimensiones 2144x1190x700 mm. | 1 | 27436.3 | 27436.3
|  |  |  | Subtotal materiales: |  | 27436.3
2 |  |  | Mano de obra
mo004 |  | h | Técnico calefactor. | 4.982 | 10.62 | 52.91
mo103 |  | h | Ayudante calefactor. | 4.982 | 6.62 | 32.98
|  |  |  | Subtotal mano de obra: |  | 85.89
3 |  |  | Herramienta menor
|  | % | Herramienta menor | 2 | 27522.2 | 550.44
Coste de mantenimiento decenal: $ 26.669,01 en los primeros 10 años. |  |  |  | Costos directos (1+2+3): |  | 28072.6