## Hoja 1
ICH015 | Ud | Chimenea prefabricada.
Chimenea de hogar abierto a leña, potencia 7 kW, color gris satinado.
Rubro |  | Unidad | Descripción | Cantidad | Costo unitario | Costo parcial
1 |  |  | Materiales
mt38chf015b |  | Ud | Chimenea de hogar abierto a leña, de carga frontal, potencia 7 kW (6.020 kcal/h), color gris satinado, de lámina de acero, con pie, paneles de hierro fundido en el fondo y laterales del hogar, cajón recoge cenizas, embellecedor del ducto de evacuación de los productos de la combustión y remate superior para fijación a techo con rejilla de ventilación. | 1 | 1897.07 | 1897.07
mt38www010 |  | Ud | Material auxiliar para instalaciones de calefacción. | 1 | 2.36 | 2.36
|  |  |  | Subtotal materiales: |  | 1899.43
2 |  |  | Mano de obra
mo004 |  | h | Técnico calefactor. | 0.963 | 10.62 | 10.23
mo103 |  | h | Ayudante calefactor. | 0.963 | 6.62 | 6.38
|  |  |  | Subtotal mano de obra: |  | 16.61
3 |  |  | Herramienta menor
|  | % | Herramienta menor | 2 | 1916.04 | 38.32
Coste de mantenimiento decenal: $ 332,24 en los primeros 10 años. |  |  |  | Costos directos (1+2+3): |  | 1954.36