## Hoja 1
ICH050 | Ud | Cocina a leña.
Cocina a leña, potencia térmica nominal 7,5 kW, rendimiento 71%, volumen de calefacción, calculado con un requisito de 40 W/m³, 180 m³, revestimiento de cerámica color beige, ventilación por convección natural.
Rubro |  | Unidad | Descripción | Cantidad | Costo unitario | Costo parcial
1 |  |  | Materiales
mt38arc050ce |  | Ud | Cocina a leña, potencia térmica nominal 7,5 kW, rendimiento 71%, volumen de calefacción, calculado con un requisito de 40 W/m³, 180 m³, revestimiento de cerámica color beige, ventilación por convección natural, compuesta de hogar de fundición, cristal cerámico resistente a los 800°C, cajón de cenizas, aire primario y aire secundario regulables manualmente, sacude-parrilla de accionamiento exterior, placa de fundición para cocinar con anillas extraíbles, horno para cocinar de acero inoxidable con parrilla cromada y cristal de seguridad para niños. | 1 | 2675.04 | 2675.04
mt38arc600c |  | Ud | Puesta en marcha y formación en el manejo de cocina a leña. | 1 | 84.42 | 84.42
|  |  |  | Subtotal materiales: |  | 2759.46
2 |  |  | Mano de obra
mo004 |  | h | Técnico calefactor. | 1.204 | 10.62 | 12.79
mo103 |  | h | Ayudante calefactor. | 1.204 | 6.62 | 7.97
|  |  |  | Subtotal mano de obra: |  | 20.76
3 |  |  | Herramienta menor
|  | % | Herramienta menor | 2 | 2780.22 | 55.6
Coste de mantenimiento decenal: $ 482,09 en los primeros 10 años. |  |  |  | Costos directos (1+2+3): |  | 2835.82