## Hoja 1
ICH050 | Ud |  | Cocina a leña.
Cocina a leña, potencia térmica nominal 7,5 kW, rendimiento 71%, volumen de calefacción, calculado con un requisito de 40 W/m³, 180 m³, revestimiento de acero color rojo, ventilación por convección natural.
Rubro |  | Unidad |  | Descripción | Cantidad | Costo unitario | Costo parcial
1 |  |  |  | Materiales
mt38arc050df |  | Ud |  | Cocina a leña, potencia térmica nominal 7,5 kW, rendimiento 71%, volumen de calefacción, calculado con un requisito de 40 W/m³, 180 m³, revestimiento de acero color rojo, ventilación por convección natural, compuesta de hogar de fundición, cristal cerámico resistente a los 800°C, cajón de cenizas, aire primario y aire secundario regulables manualmente, sacude-parrilla de accionamiento exterior, placa de fundición para cocinar con anillas extraíbles, horno para cocinar de acero inoxidable con parrilla cromada y cristal de seguridad para niños. | 1 | 2537.86 | 2537.86
mt38arc600c |  | Ud |  | Puesta en marcha y formación en el manejo de cocina a leña. | 1 | 84.42 | 84.42
[5 empty] | Subtotal materiales: |  | 2622.28
2 |  |  |  | Mano de obra
mo004 |  | h |  | Técnico calefactor. | 1.204 | 10.62 | 12.79
mo103 |  | h |  | Ayudante calefactor. | 1.204 | 6.62 | 7.97
[5 empty] | Subtotal mano de obra: |  | 20.76
3 |  |  |  | Herramienta menor
|  | % |  | Herramienta menor | 2 | 2643.04 | 52.86
Coste de mantenimiento decenal: $ 458,30 en los primeros 10 años. |  |  |  |  | Costos directos (1+2+3): |  | 2695.9