## Hoja 1
ICH050 | Ud | Cocina a leña.
Cocina a leña, potencia térmica nominal 10 kW, rendimiento 75,3%, volumen de calefacción, calculado con un requisito de 40 W/m³, 250 m³, revestimiento de acero color marfil, ventilación por convección natural.
Rubro |  | Unidad | Descripción | Cantidad | Costo unitario | Costo parcial
1 |  |  | Materiales
mt38arc051dg |  | Ud | Cocina a leña, potencia térmica nominal 10 kW, rendimiento 75,3%, volumen de calefacción, calculado con un requisito de 40 W/m³, 250 m³, revestimiento de acero color marfil, ventilación por convección natural, compuesta de hogar de fundición, cristal cerámico resistente a los 800°C, cajón de cenizas, aire primario y aire secundario regulables manualmente, sacude-parrilla de accionamiento exterior, placa de fundición para cocinar con anillas extraíbles, horno para cocinar de acero inoxidable con parrilla cromada y termómetro, base de piedra y cristal de seguridad para niños. | 1 | 3498.13 | 3498.13
mt38arc600c |  | Ud | Puesta en marcha y formación en el manejo de cocina a leña. | 1 | 84.42 | 84.42
|  |  |  | Subtotal materiales: |  | 3582.55
2 |  |  | Mano de obra
mo004 |  | h | Técnico calefactor. | 1.204 | 10.62 | 12.79
mo103 |  | h | Ayudante calefactor. | 1.204 | 6.62 | 7.97
|  |  |  | Subtotal mano de obra: |  | 20.76
3 |  |  | Herramienta menor
|  | % | Herramienta menor | 2 | 3603.31 | 72.07
Coste de mantenimiento decenal: $ 624,81 en los primeros 10 años. |  |  |  | Costos directos (1+2+3): |  | 3675.38