## Hoja 1
ICH050 | Ud |  | Cocina a leña.
Cocina a leña con producción de agua caliente, potencia térmica nominal total 15,2 kW (potencia térmica al aire 6,1 kW y potencia térmica al agua 9,1 kW), rendimiento 81,6%, volumen de calefacción, calculado con un requisito de 40 W/m³, 380 m³, revestimiento de acero color marfil, ventilación por convección natural, con posibilidad de alimentación de un sistema de calefacción por radiadores o por suelo radiante o de producción de A.C.S.
Rubro |  | Unidad |  | Descripción | Cantidad | Costo unitario | Costo parcial
1 |  |  |  | Materiales
mt38arc060df |  | Ud |  | Cocina a leña con producción de agua caliente, potencia térmica nominal total 15,2 kW (potencia térmica al aire 6,1 kW y potencia térmica al agua 9,1 kW), rendimiento 81,6%, volumen de calefacción, calculado con un requisito de 40 W/m³, 380 m³, revestimiento de acero color marfil, ventilación por convección natural, con posibilidad de alimentación de un sistema de calefacción por radiadores o por suelo radiante o de producción de A.C.S., compuesta de hogar de fundición, cristal cerámico resistente a los 800°C, cajón de cenizas, aire primario y aire secundario regulables manualmente, sacude-parrilla de accionamiento exterior, placa de fundición para cocinar con anillas extraíbles, horno para cocinar de acero inoxidable con parrilla cromada, sistema de circulación de agua caliente con bomba y vaso de expansión y cristal de seguridad para niños. | 1 | 3086.59 | 3086.59
mt38arc600c |  | Ud |  | Puesta en marcha y formación en el manejo de cocina a leña. | 1 | 84.42 | 84.42
[5 empty] | Subtotal materiales: |  | 3171.01
2 |  |  |  | Mano de obra
mo004 |  | h |  | Técnico calefactor. | 1.204 | 10.62 | 12.79
mo103 |  | h |  | Ayudante calefactor. | 1.204 | 6.62 | 7.97
[5 empty] | Subtotal mano de obra: |  | 20.76
3 |  |  |  | Herramienta menor
|  | % |  | Herramienta menor | 2 | 3191.77 | 63.84
Coste de mantenimiento decenal: $ 553,45 en los primeros 10 años. |  |  |  |  | Costos directos (1+2+3): |  | 3255.61