## Hoja 1
ICH070 | Ud | Estufa a carbón.
Estufa a carbón, potencia 10,5 kW, de fundición color negro.
Rubro |  | Unidad | Descripción | Cantidad | Costo unitario | Costo parcial
1 |  |  | Materiales
mt38chf030e |  | Ud | Estufa a carbón, potencia 10,5 kW, de fundición color negro, de carga frontal, con cajón recoge cenizas, puerta de fundición con cristal vitrocerámico resistente hasta temperaturas de 800°C y entrada de aire regulable. | 1 | 1990.89 | 1990.89
mt38www010 |  | Ud | Material auxiliar para instalaciones de calefacción. | 1 | 2.36 | 2.36
|  |  |  | Subtotal materiales: |  | 1993.25
2 |  |  | Mano de obra
mo004 |  | h | Técnico calefactor. | 0.722 | 10.62 | 7.67
mo103 |  | h | Ayudante calefactor. | 0.722 | 6.62 | 4.78
|  |  |  | Subtotal mano de obra: |  | 12.45
3 |  |  | Herramienta menor
|  | % | Herramienta menor | 2 | 2005.7 | 40.11
Coste de mantenimiento decenal: $ 347,79 en los primeros 10 años. |  |  |  | Costos directos (1+2+3): |  | 2045.81