## Hoja 1
ICM050 | Ud |  | Emisor eléctrico para sistema de calefacción por techo radiante, con cielo raso continuo.
Panel radiante eléctrico con aislamiento de lana de roca Rockwool de 40 mm de espesor, para sistema de calefacción por techo radiante, con cielo raso continuo, potencia 54 W (175 W/m²), dimensiones 540x585 mm, con generación de radiación infrarroja por film radiante y alimentación monofásica a 230 V.
Rubro |  | Unidad |  | Descripción | Cantidad | Costo unitario | Costo parcial
1 |  |  |  | Materiales
mt38ilo110k |  | Ud |  | Panel radiante eléctrico con aislamiento de lana de roca Rockwool de 40 mm de espesor, para sistema de calefacción por techo radiante, con cielo raso continuo, potencia 54 W (175 W/m²), dimensiones 540x585 mm, con generación de radiación infrarroja por film radiante y alimentación monofásica a 230 V. | 1 | 41.15 | 41.15
[5 empty] | Subtotal materiales: |  | 41.15
2 |  |  |  | Mano de obra
mo004 |  | h |  | Técnico calefactor. | 0.062 | 10.62 | 0.66
mo103 |  | h |  | Ayudante calefactor. | 0.031 | 6.62 | 0.21
[5 empty] | Subtotal mano de obra: |  | 0.87
3 |  |  |  | Herramienta menor
|  | % |  | Herramienta menor | 2 | 42.02 | 0.84
Coste de mantenimiento decenal: $ 15,22 en los primeros 10 años. |  |  |  |  | Costos directos (1+2+3): |  | 42.86