## Hoja 1
ICM050 | Ud | Emisor eléctrico para sistema de calefacción por techo radiante, con cielo raso continuo.
Film radiante eléctrico, suministrado en rollo, para sistema de calefacción por techo radiante, con cielo raso continuo, potencia 192 W (80 W/m²), dimensiones 500x4800 mm, alimentación monofásica a 230 V.
Rubro |  | Unidad | Descripción | Cantidad | Costo unitario | Costo parcial
1 |  |  | Materiales
mt38ilo105awf1 |  | Ud | Film radiante eléctrico, suministrado en rollo, para sistema de calefacción por techo radiante, con cielo raso continuo, potencia 192 W (80 W/m²), dimensiones 500x4800 mm, alimentación monofásica a 230 V. | 1 | 115.23 | 115.23
|  |  |  | Subtotal materiales: |  | 115.23
2 |  |  | Mano de obra
mo004 |  | h | Técnico calefactor. | 0.313 | 10.62 | 3.32
mo103 |  | h | Ayudante calefactor. | 0.156 | 6.62 | 1.03
|  |  |  | Subtotal mano de obra: |  | 4.35
3 |  |  | Herramienta menor
|  | % | Herramienta menor | 2 | 119.58 | 2.39
Coste de mantenimiento decenal: $ 43,30 en los primeros 10 años. |  |  |  | Costos directos (1+2+3): |  | 121.97