## Hoja 1
ICP030 | Ud |  | Ducto extensible para climatizador evaporativo.
Ducto de descarga para climatizador evaporativo, con tramo extensible hasta 5 m de longitud.
Rubro |  | Unidad |  | Descripción | Cantidad | Costo unitario | Costo parcial
1 |  |  |  | Materiales
mt42ter050a |  | Ud |  | Ducto de descarga para climatizador evaporativo, con tramo extensible hasta 5 m de longitud, formado por difusor cónico de 900 mm de diámetro con tapa, tubo extensible de 610 mm de diámetro, tolva de 660x660 mm, ducto rectangular de 660x660 mm y 750 mm de longitud y cuerda soporte. | 1 | 1308.71 | 1308.71
[5 empty] | Subtotal materiales: |  | 1308.71
2 |  |  |  | Mano de obra
mo005 |  | h |  | Técnico instalador de climatización. | 1.805 | 10.62 | 19.17
mo104 |  | h |  | Ayudante instalador de climatización. | 1.805 | 6.62 | 11.95
[5 empty] | Subtotal mano de obra: |  | 31.12
3 |  |  |  | Herramienta menor
|  | % |  | Herramienta menor | 2 | 1339.83 | 26.8
Coste de mantenimiento decenal: $ 232,33 en los primeros 10 años. |  |  |  |  | Costos directos (1+2+3): |  | 1366.63