## Hoja 1
ICP140 |  |  | Ud | Unidad interior de aire acondicionado, de pared.
Unidad interior de aire acondicionado, de pared, sistema VRF, para gas R-410A, alimentación monofásica (230V/50Hz), modelo MMK-AP0074MH-E "TOSHIBA", potencia frigorífica nominal 2,2 kW, potencia calorífica nominal 2,5 kW.
Descompuesto | Ud | Descomposición |  |  | Rend. | Precio unitario | Precio partida
mt42tsb180a | Ud | Unidad interior de aire acondicionado, de pared, sistema VRF, para gas R-410A, alimentación monofásica (230V/50Hz), modelo MMK-AP0074MH-E "TOSHIBA", potencia frigorífica nominal 2,2 kW (temperatura de bulbo húmedo del aire interior 19°C, temperatura de bulbo seco del aire exterior 35°C), potencia calorífica nominal 2,5 kW (temperatura de bulbo seco del aire interior 20°C, temperatura de bulbo húmedo del aire exterior 6°C), presión sonora 29 dBA, caudal de aire 480 m³/h, de 275x790x208 mm y 11 kg, con válvula de expansión electrónica, sensor de presión, control individual de temperatura por microprocesador para regulación del flujo de refrigerante, filtros de aire y mando a distancia por infrarrojos. |  |  | 1 | 1570.74 | 1570.74
mo004 | h | Técnico instalador de climatización. |  |  | 1.204 | 6.86 | 8.26
mo102 | h | Ayudante instalador de climatización. |  |  | 1.204 | 4.65 | 5.6
| % | Medios auxiliares |  |  | 2 | 1584.6 | 31.69
| % | Costes indirectos |  |  | 3 | 1616.29 | 48.49
Coste de mantenimiento decenal: $ 466,14 en los primeros 10 años. | [5 empty] | Total: | 1664.78