## Hoja 1
ICP510 | Ud |  | Derivación para línea frigorífica de líquido y de gas.
Derivación de línea frigorífica formada por dos juntas, una para la línea de líquido y otra para la línea de gas, modelo RBM-BY305E "TOSHIBA".
Descompuesto |  | Ud |  | Descomposición | Rend. | Precio unitario | Precio partida
mt42tsb520d |  | Ud |  | Conjunto de dos juntas, una para la línea de líquido y otra para la línea de gas, modelo RBM-BY305E "TOSHIBA", con una capacidad máxima de unidades interiores conectadas aguas abajo mayor de 70,6 kW. | 1 | 478.13 | 478.13
mo004 |  | h |  | Técnico instalador de climatización. | 0.06 | 6.86 | 0.41
mo102 |  | h |  | Ayudante instalador de climatización. | 0.06 | 4.65 | 0.28
|  | % |  | Medios auxiliares | 2 | 478.82 | 9.58
|  | % |  | Costes indirectos | 3 | 488.4 | 14.65
Coste de mantenimiento decenal: $ 176,07 en los primeros 10 años. | [5 empty] | Total: | 503.05