## Hoja 1
ICP515 |  |  | Ud | Derivación para línea frigorífica de líquido, de descarga de gas y de succión de gas.
Derivación de línea frigorífica formada por tres colectores, uno para la línea de líquido, otro para la línea de descarga de gas y otro para la línea de succión de gas, de 8 salidas cada uno, modelo RBM-HY2083FE "TOSHIBA".
Descompuesto | Ud | Descomposición |  |  | Rend. | Precio unitario | Precio partida
mt42tsb535h | Ud | Conjunto de tres colectores, uno para la línea de líquido, otro para la línea de descarga de gas y otro para la línea de succión de gas, de 8 salidas cada uno, modelo RBM-HY2083FE "TOSHIBA", con una capacidad máxima de unidades interiores conectadas aguas abajo entre 39,8 y 70,3 kW. |  |  | 1 | 1004.07 | 1004.07
mo004 | h | Técnico instalador de climatización. |  |  | 0.06 | 6.86 | 0.41
mo102 | h | Ayudante instalador de climatización. |  |  | 0.06 | 4.65 | 0.28
| % | Medios auxiliares |  |  | 2 | 1004.76 | 20.1
| % | Costes indirectos |  |  | 3 | 1024.86 | 30.75
Coste de mantenimiento decenal: $ 369,46 en los primeros 10 años. | [5 empty] | Total: | 1055.61