## Hoja 1
ICP530 |  |  | Ud | Control centralizado.
Control remoto central, para control de hasta 64 unidades interiores de aire acondicionado conectadas a una red TCC-Link, de forma individual, global, por zonas (4) y por grupos (16 por zona), modelo TCB-SC642TLE2 "TOSHIBA", con programador semanal, modelo TCB-EXS21TLE.
Descompuesto | Ud | Descomposición |  |  | Rend. | Precio unitario | Precio partida
mt42tsb660a | Ud | Control remoto central, para control de hasta 64 unidades interiores de aire acondicionado conectadas a una red TCC-Link, de forma individual, global, por zonas (4) y por grupos (16 por zona), modelo TCB-SC642TLE2 "TOSHIBA", con dos modos de selección de control: central/remoto, posibilidad de habilitar el mando individual en cualquiera de las zonas o en todas ellas, restricción de niveles de libertad al mando individual desde el central, control de un ventilador externo a través de la unidad interior y utilizable con otro control remoto central (hasta 10 en un solo circuito). |  |  | 1 | 1859.39 | 1859.39
mt42tsb620a | Ud | Programador semanal, modelo TCB-EXS21TLE "TOSHIBA", para conexión a un control remoto individual o a un control remoto central de hasta 64 unidades interiores conectadas a una red TCC-Link. |  |  | 1 | 531.25 | 531.25
mo004 | h | Técnico instalador de climatización. |  |  | 1.204 | 6.86 | 8.26
mo102 | h | Ayudante instalador de climatización. |  |  | 1.204 | 4.65 | 5.6
| % | Medios auxiliares |  |  | 2 | 2404.5 | 48.09
| % | Costes indirectos |  |  | 3 | 2452.59 | 73.58
Coste de mantenimiento decenal: $ 884,16 en los primeros 10 años. | [5 empty] | Total: | 2526.17