## Hoja 1
ICQ060 | Ud |  | Depósito prefabricado para almacenaje de pellets.
Depósito subterráneo para almacenaje de pellets, prefabricado de material plástico, totalmente hermético, de 2,35 m de diámetro y 3,08 m de altura, volumen máximo 8 m³, con indicador de nivel, electrónico. Totalmente montado, conexionado y probado.
Rubro |  | Unidad |  | Descripción | Cantidad | Costo unitario | Costo parcial
1 |  |  |  | Materiales
mt38cbh040a |  | Ud |  | Depósito subterráneo para almacenaje de pellets, prefabricado de material plástico, totalmente hermético, de 2,35 m de diámetro y 3,08 m de altura, volumen máximo 8 m³, con sistema automático de extracción del combustible. | 1 | 11929.3 | 11929.3
mt38cbh120a |  | Ud |  | Dispositivo de protección del motor, para sistema de aspiración del combustible desde un depósito enterrado. | 1 | 574.79 | 574.79
mt38cbh110a |  | Ud |  | Indicador de nivel, electrónico, para depósito enterrado para almacenaje de pellets. | 1 | 460.93 | 460.93
[5 empty] | Subtotal materiales: |  | 12965
2 |  |  |  | Mano de obra
mo003 |  | h |  | Electricista. | 1.221 | 10.62 | 12.97
mo102 |  | h |  | Ayudante electricista. | 1.221 | 6.62 | 8.08
[5 empty] | Subtotal mano de obra: |  | 21.05
3 |  |  |  | Herramienta menor
|  | % |  | Herramienta menor | 2 | 12986.1 | 259.72
Coste de mantenimiento decenal: $ 1.059,66 en los primeros 10 años. |  |  |  |  | Costos directos (1+2+3): |  | 13245.8