## Hoja 1
ICR015 | m | Ducto circular.
Ducto circular de pared simple helicoidal de acero galvanizado, de 1200 mm de diámetro y 1 mm de espesor, con refuerzos, suministrado en tramos de 3 ó 5 m, para instalaciones de ventilación y climatización. Incluso accesorios de montaje y elementos de fijación.
Rubro |  | Unidad | Descripción | Cantidad | Costo unitario | Costo parcial
1 |  |  | Materiales
mt42con200xd |  | m | Ducto circular de pared simple helicoidal de acero galvanizado, de 1200 mm de diámetro y 1 mm de espesor, con refuerzos, suministrado en tramos de 3 ó 5 m, para instalaciones de ventilación y climatización. | 1.05 | 109.1 | 114.56
mt42con500A |  | Ud | Brida de 1200 mm de diámetro y soporte de techo con varilla para fijación de ductos circulares de aire en instalaciones de ventilación y climatización. | 0.6 | 36.51 | 21.91
|  |  |  | Subtotal materiales: |  | 136.47
2 |  |  | Mano de obra
mo013 |  | h | Colocador de ductos metálicos. | 0.061 | 10.06 | 0.61
mo084 |  | h | Ayudante colocador de ductos metálicos. | 0.061 | 6.28 | 0.38
|  |  |  | Subtotal mano de obra: |  | 0.99
3 |  |  | Herramienta menor
|  | % | Herramienta menor | 2 | 137.46 | 2.75
Coste de mantenimiento decenal: $ 23,84 en los primeros 10 años. |  |  |  | Costos directos (1+2+3): |  | 140.21